## FCML Switches
Devices | Electrical |  |  |  |  | Mechanical
| Voltage | Current | Rdson | Ciss | Coss | L | W | H | Area | Volume
| [V] | [A] | [mOhm] | [pF] | [pF] | [mm] | [mm] | [mm] | [mm^2] | [mm^2]
EPC2001C | 100 | 36 | 0.007 | 9e-10 | 6.5e-10 | 4.1 | 1.6 | 0.8 | 6.56 | 5.248
EPC2032 | 100 | 48 | 0.004 | 1.532e-09 | 1.2e-09 | 4.6 | 2.6 | 0.8 | 11.96 | 9.568
EPC2022 | 100 | 90 | 0.0032 | 1.68e-09 | 1.26e-09 | 6 | 2.3 | 0.8 | 13.8 | 11.04
EPC2033 | 150 | 31 | 0.007 | 1.4e-09 | 7.2e-10 | 4.6 | 2.6 | 0.8 | 11.96 | 9.568
EPC2047 | 200 | 32 | 0.01 | 1.05e-09 | 5.85e-10 | 4.6 | 1.6 | 0.8 | 7.36 | 5.888
EPC2034 | 200 | 48 | 0.01 | 1.14e-09 | 6.8e-10 | 4.6 | 2.6 | 0.8 | 11.96 | 9.568
EPC2016C | 100 | 18 | 0.016 | 0 | 3.1e-10 | 2.1 | 1.6 | 0.8 | 3.36 | 2.688

## Unfolder Switches
Devices | Electrical |  |  |  |  | Mechanical
| Voltage | Current | Rdson | Ciss | Coss | L | W | H | Area | Volume
| [V] | [A] | [Ohm] | [pF] | [pF] | [mm] | [mm] | [mm] | [mm^2] | [mm^2]
STM_STL57N65M5 | 650 | 22.5 | 0.069 | 4.2e-09 | 5.2e-10 | 7.9 | 7.9 | 0.75 | 62.41 | 46.8075 | https://www.digikey.com/product-detail/en/vishay-dale/IHLP6767GZER220M11/541-1288-1-ND/2139414
GaN_GS66516T | 650 | 60 | 0.025 | 5.2e-10 | 1.3e-10 | 9 | 7.6 | 0.54 | 68.4 | 36.936

## Capacitors
Device | Nominal Electrical |  |  |  | Voltage De-rating (Non-linear effects) | [7 empty] | Mechanical
| Voltage | C | Resr | Tmax | V0 | V1 | V2 | V3 | C1 | C2 | C3 | C4 | L | W | H | Area | Volume
| [V] | [F] | [Ohm] | [C] | [V] | [V] | [V] | [V] | [F] | [F] | [F] | [F] | [mm] | [mm] | [mm] | [mm^2] | [mm^2]
TDK_C5750X6S2W225K250KA | 466 | 2.2e-06 | 0.015 | 105 | 0 | 100 | 200 | 450 | 2.2e-06 | 1.286e-06 | 7.68e-07 | 3.89e-07 | 5.7 | 5 | 2.8 | 28.5 | 79.8 | https://product.tdk.com/en/search/capacitor/ceramic/mlcc/info?part_no=C5750X6S2W225K250KA
TDK CGA9P3X7S2A156M250KB | 100 | 1.5e-05 | 0.015 | 125 | 0 | 40 | 65 | 100 | 1.5e-05 | 7.9365e-06 | 4.53e-06 | 2.5695e-06 | 5.7 | 5 | 2.5 | 28.5 | 71.25 | https://product.tdk.com/en/search/capacitor/ceramic/mlcc/info?part_no=CKG57NX7R2A106M500JH

## Inductors
Devices | Electrical | [8 empty] | Mechanical
| Inductance | DCR | Et100 | k0 | k1 | kb | kf | Isat | Rth | L | W | H | Area | Volume
[10 empty] | [mm] | [mm] | [mm] | [mm^2] | [mm^2]
IHLP6767GZER470M11 | 4.7e-05 | 0.0407 | 19.23 | 98.48 | 0.00872 | 2.213 | 1.173 | 8.6 | 11.25 | 17.15 | 17.15 | 7 | 294.1225 | 2058.8575
IHLP-4040DZ-47-5A | 4.7e-05 | 0.167 | 11.56 | 36.16 | 0.00413 | 2.497 | 1.044 | 4.5 | 33.21 | 11.5 | 10.3 | 4 | 118.45 | 473.8
IHLP-5050ez-01-15 | 1.5e-05 | 0.028 | 5.69 | 34.19 | 0.00697 | 2.118 | 1.188 | 14.5 | 18.19 | 13.6 | 12.9 | 6.5 | 175.44 | 1140.36